## Sheet1
l_naught | 17.78 | cm
Mspecimen | 55.8 | Mol
Cfaraday | 96485 | C/Mol
eta specimen | 2
db | 1.905 | cm
density of steel | 7.85 | g/cm3
Surface Area | 106.4086 | cm2
Corrosion Level | mloss | Current (A) | Current Density (μa/cm^2) | t(h) | t(days)
0.05 | 1.1187 | 0.005 | 46.9887 | 214.9327 | 8.9555
0.1 | 2.2374 | 0.005 | 46.9887 | 429.8655 | 17.9111
0.15 | 3.3561 | 0.005 | 46.9887 | 644.7982 | 26.8666
0.2 | 4.4749 | 0.005 | 46.9887 | 859.731 | 35.8221
0.25 | 5.5936 | 0.005 | 46.9887 | 1074.6637 | 44.7777